## 审计问题清单
2019年4月3日安全值班检查问题报告
序号 | 审计区域 | 提出时间 | 问题描述 | 图片 | 状态判断 | 问题分类 | 细分类型 | 等级 | 整改措施 | 责任区域 | 责任人 | 完成期限 | 审计层级 | 是否重复问题 | 完成状态 | 完成照片
1 | 厂区 | 2019.04.09 | 鲁B6J8P7（涂装车间青岛奥普达公司）车辆驾驶员，在沿主干道行驶时，驾驶车辆使用手机。 |  | 静态隐患类 | 化学品安全 | 使用其他容器盛装化学品 | B | 取消进厂资格 | 涂装车间 | 朱晓春 | 2019.04.10 | 工段级 | 是 | 4/4
2 | 总装车间 | 2019.04.09 | 总装上实员工华雷，穿行通道检查物料状态时不执行3210，并存在斜插道路现象。 |  | 不安全行为类 | 消防安全 | 灭火器未点检，周围放杂物 | A | 重新培训员工3210相关知识，员工穿行区域进行规划，增加人行道和3210标识。 | 采购及供应链管理科 | 李琦嵘 | 2019.04.10 |  | 是 | 3/4

## 下拉菜单
不安全行为 | 化学品安全 | 交通安全 | 环境保护 | 消防安全 | 用电安全 | 能量锁定 | 有限空间 | 危险隔离区 | 高处作业 | 机械安全 | 职业健康 | 目视化信息 | 作业现场及5S | 管理缺失
驾驶车辆超速 | 未按规定张贴标签 | 物流车辆有损坏 | 未按规定进行垃圾分类 | 灭火器未点检，周围放杂物 | 作业人员未持电工证 | 能量锁无信息或信息不全 | 作业未经过审批，作业证内容与现场不符 | 人员进出未按规定登记或未授权人进入 | 作业未经过审批，作业证内容与现场不符 | 作业区域防护缺失 | 现场公示信息不全 | 现场标示牌破损 | 物品未进行定制定位 | 未辨识风险
驾驶车辆不系安全带 | 使用其他容器盛装化学品 | 物流车辆点检不全 | 排污设备没有正常运行 | 应急照明损坏 | 电气设备超负荷或带病运行 | 能量锁定图、锁定点与现场信息不对应 | 无现场监护或监护人无资质 | 现场无监护或监护人员无资质 | 无现场监护或监护人无资质 | 各种行程限位、联锁装置、抗干扰屏蔽及急停装置故障或失效 | PPE使用错误 | 现场目视化信息不全、错误 | 地面不用平整，有障碍物和绊脚物，坑、壕、池应设置盖板或护栏 | 未执行TPM或不按规定执行
违章停车 | 区域未张贴SUI和MSDS | 其他 | 危废包装破损 | 安全通道堵塞 | 电气设备接线损坏或松脱 | 未执行能量锁定流程 | 无防护措施或措施不到位 | 无防护措施或措施不到位 | 无防护措施或措施不到位 | 执行机构应定位准确、抓取牢固；自动锁紧装置应灵敏、可靠 | 其他 | 现场目视化信息未及时更新 | 地面有积水、积油或垃圾杂物，排水管网不通畅 | 未经培训
不按要求使用手机 | 化学品未按规定位置储存 |  | 危险废物包装容器未张贴对应标识 | 安全疏散指示标识缺失 | 电气设备附近易燃易爆腐蚀品 | 其他 | 高风险作业所用设备设施损坏 | 未按照SOP或作业预计划内容进行作业 | 高风险作业所用设备设施损坏 | 其他 |  | 其他 | 通道两边有突出物品或锐边物品 | 其他
不走人行道 | 使用现场未设置洗眼器和点检 |  | 其他 | 安全出口堵塞 | 配电箱标签缺失或损坏 |  | 未按照SOP或作业预计划内容进行作业 | 危险隔离区目视标识有误 | 未按照SOP或作业预计划内容进行作业 |  |  |  | 照明不良
不执行3210 | 带入未经许可的化学品 |  |  | 消防设施破损 | 用电设施积尘、破损、护罩缺失、线头裸露、运行振动等现象 |  | 有限空间目视标识有误 | 其他 | 高处作业人员未考取相关证件 |  |  |  | 其他
作业不执行SOP | 其他 |  |  | 其他 | 配电箱积尘，0.8米有杂物 |  | 人员进出未按规定登记或未授权人进入 |  | 其他
不佩戴PPE |  |  |  |  | 其他 |  | 其他
双手插兜行走
其他
问题大类 | INDIRECT($A$2)